## PRESENTACION
INTEGRANTES:
TAREA N°3 SENSORES Y ACTUADORES
2022-1S

## PRIMERO
Tres celdas de carga diferentes, con salida de 0 a 20 mV para entradas de 0 a 100Kg, se prueban para repetibilidad con los mismos 50 Kg de peso colocados en cada una de ellas. Se prueban 10 veces cada una y se obtienen los siguientes resultados:
Salida de la celda en [mV]
Medicion N° | A | B | C
1 | 10.02 | 11.5 | 10
2 | 10.96 | 11.53 | 10.03
3 | 11.2 | 11.52 | 10.02
4 | 9.39 | 11.47 | 9.93
5 | 10.5 | 11.42 | 9.92
6 | 10.94 | 11.51 | 10.01
7 | 9.02 | 11.58 | 10.08
8 | 9.47 | 11.5 | 10
9 | 10.08 | 11.43 | 9.97
10 | 9.32 | 11.48 | 9.98
maximo | 11.2 | 11.58 | 10.08
promedio | 10.09 | 11.494 | 9.994
minimo | 9.02 | 11.42 | 9.92
moda | #N/A | 11.5 | 10
desviacion | 0.78151 | 0.047188 | 0.047188
varianza | 0.61076 | 0.0022267 | 0.0022267
EXACT | 6 | 7.9 | 0.4
max-prom | 1.11 | 0.086 | 0.086
min-prom | -1.07 | -0.074 | -0.074

## SEGUNDO
1. Una celda de carga como la del punto uno se somete a un proceso de calibración con entradas en ascenso y descenso dentro del rango de operación, dando los siguientes resultados:
PRIMER PUNTO CELDA DE CARGA
[14 empty] | HISTERESIS | LINEALIDAD
CALIBRACION |  | TRUE | ERROR | ABS(ERROR) | EXACTITUD |  |  | ASCENSO |  | TRUE | DESCENSO |  | DIFERENCIA | %FSO | DIFERNCIA
ENTRADA | SALIDA | SALIDA | SALIDA | SALIDA | %FSO | %R | ABS(%FSO) | ENTRADA | SALIDA | SALIDA | ENTRADA | SALIDA | SALIDA | SALIDA | TRUE-SALIDA | TRUE-SALIDA
LOAD [Kg] | OUTPUT [mV] | OUTPUT [mV] | OUTPUT [mV] | OUTPUT [mV] | % | % | % | LOAD [Kg] | OUTPUT [mV] | OUTPUT [mV] | LOAD [Kg] | OUTPUT [mV] | OUTPUT [mV] | % | % | %
0 | 0.09 | 0 | 0.09 | 0.09 | 0.45 | 100 | 0.45 | 0 | 0.09 | 0 | 0 | 0.09 | 0 | 0 | -0.09 | -0.09
5 | 1.14 | 1 | 0.14 | 0.14 | 0.7 | 12.2807 | 0.7 | 5 | 1.14 | 1 | 5 | 1.14 | 0 | 0 | -0.14 | -0.14
10 | 2.22 | 2 | 0.22 | 0.22 | 1.1 | 9.9099 | 1.1 | 10 | 2.22 | 2 | 10 | 2.22 | 0 | 0 | -0.22 | -0.22
15 | 3.45 | 3 | 0.45 | 0.45 | 2.25 | 13.0435 | 2.25 | 15 | 3.45 | 3 | 15 | 3.45 | 0 | 0 | -0.45 | -0.45
20 | 4.44 | 4 | 0.44 | 0.44 | 2.2 | 9.9099 | 2.2 | 20 | 4.44 | 4 | 20 | 4.44 | 0 | 0 | -0.44 | -0.44
25 | 5.49 | 5 | 0.49 | 0.49 | 2.45 | 8.9253 | 2.45 | 25 | 5.49 | 5 | 25 | 5.49 | 0 | 0 | -0.49 | -0.49
30 | 6.66 | 6 | 0.66 | 0.66 | 3.3 | 9.9099 | 3.3 | 30 | 6.66 | 6 | 30 | 6.66 | 0 | 0 | -0.66 | -0.66
35 | 7.68 | 7 | 0.68 | 0.68 | 3.4 | 8.8542 | 3.4 | 35 | 7.68 | 7 | 35 | 7.68 | 0 | 0 | -0.68 | -0.68
40 | 9.03 | 8 | 1.03 | 1.03 | 5.15 | 11.4064 | 5.15 | 40 | 9.03 | 8 | 40 | 9.03 | 0 | 0 | -1.03 | -1.03
45 | 10.15 | 9 | 1.15 | 1.15 | 5.75 | 11.33 | 5.75 | 45 | 10.15 | 9 | 45 | 10.15 | 0 | 0 | -1.15 | -1.15
50 | 11.32 | 10 | 1.32 | 1.32 | 6.6 | 11.6608 | 6.6 | 50 | 11.32 | 10 | 50 | 11.32 | 0 | 0 | -1.32 | -1.32
55 | 12.4 | 11 | 1.4 | 1.4 | 7 | 11.2903 | 7 | 55 | 12.4 | 11 | 55 | 12.4 | 0 | 0 | -1.4 | -1.4
60 | 13.04 | 12 | 1.04 | 1.04 | 5.2 | 7.9755 | 5.2 | 60 | 13.04 | 12 | 60 | 13.04 | 0 | 0 | -1.04 | -1.04
65 | 14.16 | 13 | 1.16 | 1.16 | 5.8 | 8.1921 | 5.8 | 65 | 14.16 | 13 | 65 | 14.16 | 0 | 0 | -1.16 | -1.16
70 | 15.22 | 14 | 1.22 | 1.22 | 6.1 | 8.0158 | 6.1 | 70 | 15.22 | 14 | 70 | 15.22 | 0 | 0 | -1.22 | -1.22
75 | 16.41 | 15 | 1.41 | 1.41 | 7.05 | 8.5923 | 7.05 | 75 | 16.41 | 15 | 75 | 16.41 | 0 | 0 | -1.41 | -1.41
80 | 17.44 | 16 | 1.44 | 1.44 | 7.2 | 8.2569 | 7.2 | 80 | 17.44 | 16 | 80 | 17.44 | 0 | 0 | -1.44 | -1.44
85 | 18.32 | 17 | 1.32 | 1.32 | 6.6 | 7.2052 | 6.6 | 85 | 18.32 | 17 | 85 | 18.32 | 0 | 0 | -1.32 | -1.32
90 | 19.27 | 18 | 1.27 | 1.27 | 6.35 | 6.5906 | 6.35 | 90 | 19.27 | 18 | 90 | 19.27 | 0 | 0 | -1.27 | -1.27
95 | 19.61 | 19 | 0.61 | 0.61 | 3.05 | 3.1107 | 3.05 | 95 | 19.61 | 19 | 95 | 19.61 | 0 | 0 | -0.61 | -0.61
100 | 20.02 | 20 | 0.02 | 0.02 | 0.1 | 0.0999 | 0.1 | 100 | 20.02 | 20 | 100 | 20.02 | 0 | 0 | -0.02 | -0.02
100 | 19.53 | 20 | -0.47 | 0.47 | 2.35 | 2.4066 | 2.35 |  | 19.53 |  |  | 19.53
95 | 18.96 | 19 | -0.04 | 0.04 | 0.2 | 0.21097 | 0.2 |  | 18.96 |  |  | 18.96 |  | %FSO | ASC | DESC
90 | 17.76 | 18 | -0.24 | 0.24 | 1.2 | 1.3514 | 1.2 |  | 17.76 |  |  | 17.76 |  | HISTERESIS | LINEALIDAD
85 | 16.58 | 17 | -0.42 | 0.42 | 2.1 | 2.5332 | 2.1 |  | 16.58 |  |  | 16.58
80 | 15.2 | 16 | -0.8 | 0.8 | 4 | 5.2632 | 4 |  | 15.2 |  |  | 15.2
75 | 14.45 | 15 | -0.55 | 0.55 | 2.75 | 3.8062 | 2.75 |  | 14.45 |  |  | 14.45
70 | 13.52 | 14 | -0.48 | 0.48 | 2.4 | 3.5503 | 2.4 |  | 13.52 |  |  | 13.52
65 | 12.6 | 13 | -0.4 | 0.4 | 2 | 3.1746 | 2 |  | 12.6 |  |  | 12.6
60 | 11.21 | 12 | -0.79 | 0.79 | 3.95 | 7.0473 | 3.95 |  | 11.21 |  |  | 11.21
55 | 9.95 | 11 | -1.05 | 1.05 | 5.25 | 10.5528 | 5.25 |  | 9.95 |  |  | 9.95
50 | 0 | 10 | -10 | 10 | 50 |  | 50 |  | 0 |  |  | 0
45 | 7.74 | 9 | -1.26 | 1.26 | 6.3 | 16.2791 | 6.3 |  | 7.74 |  |  | 7.74
40 | 6.73 | 8 | -1.27 | 1.27 | 6.35 | 18.8707 | 6.35 |  | 6.73 |  |  | 6.73
35 | 5.8 | 7 | -1.2 | 1.2 | 6 | 20.6897 | 6 |  | 5.8 |  |  | 5.8
30 | 4.88 | 6 | -1.12 | 1.12 | 5.6 | 22.9508 | 5.6 |  | 4.88 |  |  | 4.88
25 | 3.93 | 5 | -1.07 | 1.07 | 5.35 | 27.2265 | 5.35 |  | 3.93 |  |  | 3.93
20 | 2.88 | 4 | -1.12 | 1.12 | 5.6 | 38.8889 | 5.6 |  | 2.88 |  |  | 2.88
15 | 2.71 | 3 | -0.29 | 0.29 | 1.45 | 10.7011 | 1.45 |  | 2.71 |  |  | 2.71
10 | 1.52 | 2 | -0.48 | 0.48 | 2.4 | 31.5789 | 2.4 |  | 1.52 |  |  | 1.52
5 | 0.75 | 1 | -0.25 | 0.25 | 1.25 | 33.3333 | 1.25 |  | 0.75 |  |  | 0.75
0 | 0.08 | 0 | 0.08 | 0.08 | 0.4 | 100 | 0.4 |  | 0.08 |  |  | 0.08
| TRUE: | SALIDA LINEAL ENTRE (0,0) Y (100,20) |  |  | %FSO | %R | ABS(%FSO)
EXACTITUD
Cual es el error absoluto?
Para este instrumento se requiere reportar:
| · Error absoluto. |  |  |  |  | -0.13476
| · Error de exactitud: como %FSO y como %R. |  |  |  |  | 4.8738 | 15.536
| · Histéresis como %FSO. |  |  |  |  | 0
· Linealidad de punto final.
· Linealidad de mínimos cuadrados.

## TERCERO
1. Es necesario medir la posición de un panel, que se mueve entre sus posiciones extremas una distancia de 0,7m con una resolución de 1mm. El mecanismo que mueve el panel, posee un eje que rota 240° cuando el panel se mueve de una posición extrema a la otra. Se tiene un potenciómetro de control que tiene un movimiento de escala completa de 290° con 1000 espiras. Puede utilizarse este potenciómetro? Cuál es la máxima velocidad del panel que puede medirse con este potenciómetro?
La resolución de un potenciómetro lineal (De control) está dada por el desplazamiento de escala completa dividido el número de espiras. La máxima velocidad de rotación de un potenciómetro es de 300 rpm para embobinados y de 2000 para continuos.
MEDIR MOVIMIENTO PANEL
DISTANCIA | 0.7 | M
RESOLUCION | 1 | MM
MECANISMO | 240 | GRADOS
POTENCIOMETRO DE CONTROL
ESPIRAS | 1000
ROTACION | 290 | GRADOS
RESOLUCION | 0.29
VELOCIDAD LIMITE POTENCIOMETRO
N | 300 | RPM
VELOCIDAD LINEAL DEL PANEL
V |  | M/S

## CUARTO
Es necesario medir el torque aplicado por un motor hidráulico a un eje, con una presición de 0.1 ft-lb.
El máximo torque a medir o aplicado al eje es de 20 ft-lb.
Se dispone de un transductor de torque con una escala total (FSO) de 100 ft-lb y una exactitud de 0.2%
Podemos utilizarlo?
R./ | No
El error se presenta en % de FSO no de la lectura
MEDICION DE TORQUE
T MAX | 20 | FT-Lb
T PRECISION | 0.1 | FT-Lb
TRANSDUCTOR DE
T MAX | 100 | FT-Lb
EXACTITUD | 0.2 | %
SE PUEDE USAR?
R./
No
PORQUE?

## QUINTO
El numero de bits que procesa un A/D le coloca un tope a la resolución?
NUMERO DE BITS DE A/D LIMITA LA RESOLUCION?
R./
Sí

## SEXTO
Resolución de un encoder con120 orificios?
ENCODER OPTICO INCREMENTAL
ORIFICIOS POR VUELTA | 120
RESOLUCION
3

## SEPTIMO
FRECUENCIA DE CORTE DE 25 KHz Y VARIABLE CAMBIA A FRECUENIA DE 30 KHz, QUE PASA?
R./

## OCTAVO
INSTRUMENTO CON CONSTANTE DE TIEMPO DE 4,5 SEGUNDOS, CUANTO TIEMPO REQUIERE PARA MEDIR LA VARIABLE CON EXACTITUD DEL 3%
R./

## NOVENO
1. Un potenciómetro de control es certificado con los siguientes parámetros:
· Resistencia: 150Ω
· Capacidad: 1 Wattio (Descontando de a 10mW/°C, por encima de 65°C, por efecto del calentamiento del potenciómetro)
· Autocalentamiento: 30°C/W
Puede utilizarse este potenciómetro con una fuente de 10 V a 80°C de temperatura ambiente?
R./ | Si se puede utilizar
| CALCULOS: | p | 0.66667 | 80c
|  |  | 20c | 0.85

## DECIMO
Todos los sensores pueden clasificarse en: Activos A o Pasivos P y en de Propiocepción PC o Exterocepción EC. Para los sensores listados en la siguiente tabla, clasifíquelos según las dos categorías mencionadas así: Activos (Envían señales a su entorno y miran como interactúan) o Pasivos (leen señales ya presentes en el entorno); También en Propiocepción (Información interna del dispositivo) o Exterocepción (Entorno externo). También se sabe que casi todo sensor es un transductor. Si el dispositivo listado es un transductor, mencione entre que variables hacen transducción?
| FUENTE |  | TRABAJO |  | TRANSDUCCION | QUE HACE EL DIPOSITIVO
Sensor | A | P | PC | EC | ENTRE QUE VARIABLES
Óptico de barrera 24V
Fotocelda de resistencia
Termocupla tipo J
Piezoeléctrico de presión diferencial
Sensor de oximetría en sangre
Capacitivo de nivel
LVDT
RTD